## XA GO Z
TÍNH TOÁN XÀ GỒ
C.TRÌNH:
HẠNG MỤC:
ĐỊA ĐIỂM:
I. ĐIỀU KIỆN ÁP DỤNG.
XÀ GỒ C CHỊU UỐN XIÊN
II. CÔNG THỨC TÍNH TOÁN.
II.1. Số liệu tính toán
| Chiều dài nhịp |  |  | l = | 6 | m
|  |  |  | lx= | 6 | m
|  |  |  | ly = | 3 | m
| Khoảng cách xà gồ |  |  | B = | 1 | m
| Số ty giằng |  |  | ty = | 1 | const
| Độ dốc mái |  |  | i = | 30 | % α = | 0 | độ
| Góc dốc |  |  | α = | 0.29146 | rad α = | 0 | rad
II.2. Tiết diện xà gồ |  |  |  | Loại | Z150x62x1.8
| Chiều cao: |  |  | D = | 150 | mm
| Bề rộng cánh trên: |  |  | B1 = | 62 | mm
| Bề rộng cánh trên: |  |  | B2 = | 68 | mm
| Đoạn vươn ra: |  |  | a = | 18 | mm
| Chiều dày bản: |  |  | t = | 1.8 | mm
II.3. Đặc trưng hình học tiết diện xà gồ:
Diện tích |  |  | F = | 540 | cm2
Mô men quán tính: |  |  | Jx = | 194.729 | cm4
|  |  | Jy = | 48.702 | cm4
Mô men kháng uốn: |  |  | Wx = | 25.461 | cm3
|  |  | Wy = | 7.426 | cm3
T.lượng bản thân |  |  | G = | 4.24 | kG/m
II.4. Tải trọng:
Tĩnh tải: |  | 10 | kG/m2 | n= | 1.1 | TT
Hoạt tải: |  | 30 | kG/m2 | n= | 1.3 | HT
Tải trọng tiêu chuẩn tác dụng lên xà gồ: |  |  |  |  | qtc= | 46.0012 | kG/m2
Tổng tải trên xà gồ: |  |  |  |  | qtt= | 56.8655 | kG/m
Phân ra 2 thành phần: |  |  |  |  | qtcx | 13.2184 | kG/m
[5 empty] | qtcy | 44.0612 | kG/m
[5 empty] | qttx | 16.3402 | kG/m
[5 empty] | qtty | 54.4673 | kG/m
II.5. Vật liệu thép:
| Mô đun đàn hồi thép: |  |  |  | E = | 2100000 | kG/cm2
| Cường độ tính toán của thép: |  |  |  | R = | 2100 | kG/cm2
II.6. Kiểm tra ứng suất:
Phương X: |  |  | Mô men uốn quanh trục x
Mômen lớn nhất tại |  |  | l/2 | Mx = | 245.1029 | kGm | Mx =qy l2/8
Phương Y: |  |  | Mô men uốn quanh trục y (có thanh giằng chia xà gồ)
Mômen lớn nhất tại |  |  | l/2 | My = | 18.3827 | kGm | My =(qx*l^2)/32
σ = | 1210.2053 | kG/cm2 | <= | [σ] | 2100 | kG/cm2 | OK
II.7. Kiểm tra độ võng:
| Phương X: |  |  | = | 1.8182 | cm
| Phương Y: |  |  | = | 0.13631 | cm
|  |  |  | = | 1.8233 | cm
| Độ võng toàn phần: |  |  | f/L = | 0.0030389 | cm
| Độ võng cho phép: |  |  | [f/L] = | 0.005 | cm | OK
Note on F14: Dell_Core_I5: Nếu độ dốc bằng 0 thì nhập góc
Note on D46: Dell_Core_I5: l/2 thanh giằng chia xà gồ làm 2, l/3 thanh giằng chia xa gồ làm 3 đoạn
Note on F53: VIET-DAC: Δ=L/200
XUẤT BÁO CÁO

## XA GO C
TÍNH TOÁN XÀ GỒ
C.TRÌNH:
HẠNG MỤC:
ĐỊA ĐIỂM:
I. ĐIỀU KIỆN ÁP DỤNG.
XÀ GỒ C CHỊU UỐN XIÊN
II. CÔNG THỨC TÍNH TOÁN.
II.1. Số liệu tính toán
| Chiều dài nhịp |  |  | l = | 6 | m
|  |  |  | lx= | 6 | m
|  |  |  | ly = | 3 | m
| Khoảng cách xà gồ |  |  | B = | 1 | m
| Số ty giằng |  |  | ty = | 1 | const
| Độ dốc mái |  |  | i = | 30 | % α = | 0 | độ
| Góc dốc |  |  | α = | 0.29146 | rad α = | 0 | rad
II.2. Tiết diện xà gồ |  |  |  | Loại | C175x50x20x2
| Chiều cao: |  |  | H = | 175 | mm
| Bề rộng cánh trên: |  |  | W = | 50 | mm
| C.dài cạnh bo: |  |  | L = | 20 | mm
| Bề dày bản: |  |  | t = | 2 | mm
II.3. Đặc trưng hình học tiết diện xà gồ:
Diện tích |  |  | F = | 6.14 | cm2
Mô men quán tính: |  |  | Jx = | 275.319 | cm4
|  |  | Jy = | 21.188 | cm4
Mô men kháng uốn: |  |  | Wx = | 15.733 | cm3
|  |  | Wy = | 6.132 | cm3
T.lượng bản thân |  |  | G = | 4.82 | kG/m
II.4. Tải trọng:
Tĩnh tải: |  | 10 | kG/m2 | n= | 1.1 | TT
Hoạt tải: |  | 30 | kG/m2 | n= | 1.3 | HT
Tải trọng tiêu chuẩn tác dụng lên xà gồ: |  |  |  |  | qtc= | 46.5812 | kG/m2
Tổng tải trên xà gồ: |  |  |  |  | qtt= | 57.5035 | kG/m
Phân ra 2 thành phần: |  |  |  |  | qtcx | 13.385 | kG/m
[5 empty] | qtcy | 44.6167 | kG/m
[5 empty] | qttx | 16.5235 | kG/m
[5 empty] | qtty | 55.0784 | kG/m
II.5. Vật liệu thép:
| Mô đun đàn hồi thép: |  |  |  | E = | 2100000 | kG/cm2
| Cường độ tính toán của thép: |  |  |  | R = | 2100 | kG/cm2
II.6. Kiểm tra ứng suất:
Phương X: |  |  | Mô men uốn quanh trục x
Mômen lớn nhất tại |  |  | l/2 | Mx = | 247.8528 | kGm | Mx =qy l2/8
Phương Y: |  |  | Mô men uốn quanh trục y (có thanh giằng chia xà gồ)
Mômen lớn nhất tại |  |  | l/2 | My = | 18.589 | kGm | My =(qx*l^2)/32
σ = | 1878.5156 | kG/cm2 | <= | [σ] | 2100 | kG/cm2 | OK
II.6. Kiểm tra độ võng:
| Phương X: |  |  | = | 1.3022 | cm
| Phương Y: |  |  | = | 0.31727 | cm
|  |  |  | = | 1.3403 | cm
| Độ võng toàn phần: |  |  | f/L = | 0.0022339 | cm
| Độ võng cho phép: |  |  | [f/L] = | 0.005 | cm | OK
Note on F51: VIET-DAC: Δ=L/200
Note on D44: Dell_Core_I5: l/2 thanh giằng chia xà gồ làm 2, l/3 thanh giằng chia xa gồ làm 3 đoạn
Note on F14: Dell_Core_I5: Nếu độ dốc bằng 0 thì nhập góc
XUẤT BÁO CÁO

## tra thép Z
BẢNG TRA THÉP CHỮ Z, TCVN 1655-75
h: chiều cao thép hình
b: bề rộng cánh
d: bề dày bụng
t: bề dày trung bình cánh
R: bán kính lượn góc
J: mômen quán tính
W: mômen chống uốn
r: bán kính quán tính
Sx: mômen tĩnh của nửa tiết diện
Số hiệu | Khối lượng 1m chiều dài (kg/m) | Kích thước (mm) | [5 empty] | Diện tích mặt cắt ngang (cm2) | Mômen quán tính Jx | Mômen chống uốn Wx | Bán kính quán tính rx | Mômen tĩnh Sx | Mômen quán tính Jy | Mômen chống uốn Wy | Bán kính quán tính ry
|  | Chiều cao D | C.rộng cánh trên B1 | C.rộng cánh dưới B2 | C.dài vươn ra (a) | C.dày bản t | Bán kính r
[9 empty] | (cm4) | (cm3) | (cm) | (cm3) | (cm4) | (cm3) | (cm)
1 | 2 | 3 | 4 | 5 | 6 | 7 | 8 | 9 | 10 | 11 | 12 | 13 | 14 | 15 | 16
Z150x62x1.8 | 4.24 | 150 | 62 | 68 | 18 | 1.8 |  | 540 | 194.729 | 25.461 | 60.1 |  | 48.702 | 7.426 | 30
Z150x62x2 | 4.71 | 150 | 62 | 68 | 18 | 2 |  | 600 | 215.727 | 28.207 | 60 |  | 54.15 | 8.27 | 30
Z150x62x2.3 | 5.42 | 150 | 62 | 68 | 18 | 2.3 |  | 690 | 246.979 | 32.295 | 59.8 |  | 62.329 | 9.541 | 30.1
Z150x62x2.5 | 5.89 | 150 | 62 | 68 | 18 | 2.5 |  | 750 | 267.649 | 34.998 | 59.7 |  | 67.786 | 10.393 | 30.1
Z150x62x3 | 7.07 | 150 | 62 | 68 | 18 | 3 |  | 900 | 318.746 | 41.682 | 59.5 |  | 81.434 | 12.534 | 30.1
Z200x62x1.8 | 4.95 | 200 | 62 | 68 | 20 | 1.8 |  | 630 | 379.507 | 37.317 | 77.6 |  | 48.723 | 7.405 | 27.8
Z200x62x2 | 5.5 | 200 | 62 | 68 | 20 | 2 |  | 700 | 420.81 | 41.379 | 77.5 |  | 54.173 | 8.246 | 27.8
Z200x62x2.3 | 6.32 | 200 | 62 | 68 | 20 | 2.3 |  | 805 | 482.433 | 47.439 | 77.4 |  | 62.357 | 9.514 | 27.8
Z200x62x2.5 | 6.87 | 200 | 62 | 68 | 20 | 2.5 |  | 875 | 523.291 | 51.458 | 77.3 |  | 67.817 | 10.363 | 27.8
Z200x62x3 | 8.24 | 200 | 62 | 68 | 20 | 3 |  | 1050 | 624.646 | 61.427 | 77.1 |  | 81.475 | 12.498 | 27.9
Z150x72x1.8 | 4.52 | 150 | 72 | 78 | 18 | 1.8 |  | 576 | 214.504 | 28.08 | 61 |  | 71.723 | 9.501 | 35.3
Z150x72x2 | 5.02 | 150 | 72 | 78 | 18 | 2 |  | 640 | 237.641 | 31.11 | 60.9 |  | 79.764 | 10.58 | 35.3
Z150x72x2.3 | 5.78 | 150 | 72 | 78 | 18 | 2.3 |  | 736 | 272.078 | 35.619 | 60.8 |  | 91.844 | 12.208 | 35.3
Z150x72x2.5 | 6.28 | 150 | 72 | 78 | 18 | 2.5 |  | 800 | 294.857 | 38.603 | 60.7 |  | 99.908 | 13.298 | 35.3
Z150x72x3 | 7.54 | 150 | 72 | 78 | 18 | 3 |  | 960 | 351.176 | 45.979 | 60.5 |  | 120.102 | 16.04 | 35.4
Z200x72x1.8 | 5.23 | 200 | 72 | 78 | 20 | 1.8 |  | 666 | 414.872 | 40.831 | 78.9 |  | 71.746 | 9.477 | 32.8
Z200x72x2 | 5.81 | 200 | 72 | 78 | 20 | 2 |  | 740 | 460.026 | 45.276 | 78.8 |  | 79.79 | 10.553 | 32.8
Z200x72x2.3 | 6.68 | 200 | 72 | 78 | 20 | 2.3 |  | 851 | 527.395 | 51.907 | 78.7 |  | 91.875 | 12.176 | 32.9
Z200x72x2.5 | 7.26 | 200 | 72 | 78 | 20 | 2.5 |  | 925 | 572.065 | 56.305 | 78.6 |  | 99.943 | 13.264 | 32.9
Z200x72x3 | 8.71 | 200 | 72 | 78 | 20 | 3 |  | 1110 | 682.88 | 67.214 | 78.4 |  | 120.147 | 15.999 | 32.9
Z250x72x1.8 | 5.93 | 250 | 72 | 78 | 20 | 1.8 |  | 756 | 698.485 | 55.097 | 96.1 |  | 71.764 | 9.458 | 30.8
Z250x72x2 | 6.59 | 250 | 72 | 78 | 20 | 2 |  | 840 | 774.907 | 61.126 | 96 |  | 79.81 | 10.533 | 30.8
Z250x72x2.3 | 7.58 | 250 | 72 | 78 | 20 | 2.3 |  | 966 | 889.081 | 70.134 | 95.9 |  | 91.899 | 12.153 | 30.8
Z250x72x2.5 | 8.24 | 250 | 72 | 78 | 20 | 2.5 |  | 1050 | 964.891 | 76.115 | 95.9 |  | 99.971 | 13.238 | 30.9
Z250x72x3 | 9.89 | 250 | 72 | 78 | 20 | 3 |  | 1260 | 1153.326 | 90.982 | 95.7 |  | 120.184 | 15.968 | 30.9
Z300x72x1.8 | 6.64 | 300 | 72 | 78 | 20 | 1.8 |  | 846 | 1076.595 | 70.874 | 112.8 |  | 71.778 | 9.444 | 29.1
Z300x72x2 | 7.38 | 300 | 72 | 78 | 20 | 2 |  | 940 | 1194.784 | 78.655 | 112.7 |  | 79.827 | 10.517 | 29.1
Z300x72x2.3 | 8.49 | 300 | 72 | 78 | 20 | 2.3 |  | 1081 | 1371.513 | 90.29 | 112.6 |  | 91.92 | 12.135 | 29.2
Z300x72x2.5 | 9.22 | 300 | 72 | 78 | 20 | 2.5 |  | 1175 | 1488.962 | 98.023 | 112.6 |  | 99.994 | 13.218 | 29.2
Z300x72x3 | 11.07 | 300 | 72 | 78 | 20 | 3 |  | 1410 | 1781.267 | 117.269 | 112.4 |  | 120.216 | 15.945 | 29.2
30

## tra thép C
BẢNG TRA THÉP CHỮ C,
Số hiệu | Khối lượng 1m chiều dài (kg/m) | Kích thước (mm) | [5 empty] | Diện tích mặt cắt ngang (cm2) | Mômen quán tính Jx | Mômen chống uốn Wx | Bán kính quán tính rx | Mômen tĩnh Sx | Mômen quán tính Jy | Mômen chống uốn Wy | Bán kính quán tính ry | Tung độ trọng tâm xC | Kích thước (cm)
|  | Chiều cao h | Bề rộng w | Chiều dài cạnh bo L | Bề dày t | Bán kính R1 | Bán kính R2 | [9 empty] | Chiều cao h | Chiều rộng b | Chiều dài góc bo L | Chiều dày t | b* | L* | K/cách tọa độ S2=S3 | S2=S3 | K/cách tọa độ S4=S5 | S4=S5 | Jx1 | K/cách từ trọng tâm cánh đến trọng tâm bụng theo phương đứng | Jx2=Jx3 | K/cách từ trọng tâm cạnh bo đến trọng tâm bụng theo phương đứng | Jx4=Jx5 | K/cách từ trọng tâm bụng đến trọng tâm C theo phương ngang | Jy1 | K/cách từ trọng tâm cánh đến trọng tâm C theo phương ngang | Jy2=Jy3 | K/cách từ trọng tâm cạnh bo đến trọng tâm C theo phương ngang | Jy4=Jy5
[9 empty] | (cm4) | (cm3) | (cm) | (cm3) | (cm4) | (cm3) | (cm) | (cm)
1 | 2 | 3 | 4 | 5 | 6 | 7 | 8 | 9 | 10 | 11 | 12 | 13 | 14 | 15 | 16 | 17 | 1 | 2 | 3 | 4 | 5 | 6 | 7 | 8 | 9 | 10 | 11 | 12 | 13 |  | 14 | 12 | 11 | 12 | 13 |  | 14
C150x50x20x1,9 | 4.21 | 150 | 50 | 20 | 1.9 |  |  | 5.366 | 182.073 | 12.138 | 33.931 | 7.878 | 19.305 | 5.777 | 3.598 | -1.4681 | 15 | 5 | 2 | 0.19 | 4.81 | 1.81 | -2.5 | -2.2847 | -4.81 | -1.6542 | 53.4375 | 7.405 | 50.1156 | 6.405 | 14.202 | 1.4681 | 6.1512 | 1.0319 | 2.7351 | 3.3419 | 3.8418
C150x50x20x2,4 | 5.28 | 150 | 50 | 20 | 2.4 |  |  | 6.73 | 226.556 | 15.104 | 33.664 | 9.733 | 23.679 | 7.146 | 3.518 | -1.4462 | 15 | 5 | 2 | 0.24 | 4.76 | 1.76 | -2.5 | -2.856 | -4.76 | -2.0106 | 67.5 | 7.38 | 62.2256 | 6.38 | 17.3026 | 1.4462 | 7.5472 | 1.0538 | 3.4255 | 3.3138 | 4.6404
C175x65x20x1,9 | 5.03 | 175 | 65 | 20 | 1.9 |  |  | 6.411 | 304.973 | 17.427 | 47.57 | 12.133 | 37.717 | 8.538 | 5.883 | -1.8925 | 17.5 | 6.5 | 2 | 0.19 | 6.31 | 1.81 | -3.25 | -3.8964 | -6.31 | -2.17 | 84.8568 | 8.655 | 89.812 | 7.655 | 20.2461 | 1.8925 | 11.9188 | 1.3575 | 6.1873 | 4.4175 | 6.712
C175x65x20x2,4 | 6.32 | 175 | 65 | 20 | 2.4 |  |  | 8.05 | 380.39 | 21.737 | 47.253 | 15.054 | 46.527 | 10.599 | 5.78 | -1.8701 | 17.5 | 6.5 | 2 | 0.24 | 6.26 | 1.76 | -3.25 | -4.8828 | -6.26 | -2.6442 | 107.1875 | 8.63 | 111.9013 | 7.63 | 24.6999 | 1.8701 | 14.7082 | 1.3799 | 7.7672 | 4.3899 | 8.1423
C200x65x20x2,4 | 6.79 | 200 | 65 | 20 | 2.4 |  |  | 8.65 | 520.16 | 26.008 | 60.134 | 15.054 | 48.483 | 10.727 | 5.605 | -1.7404 | 20 | 6.5 | 2 | 0.24 | 6.26 | 1.76 | -3.25 | -4.8828 | -6.26 | -2.6442 | 160 | 9.88 | 146.6631 | 8.88 | 33.4171 | 1.7404 | 14.5614 | 1.5096 | 8.3303 | 4.5196 | 8.6305
C200x65x20x3 | 8.43 | 200 | 65 | 20 | 3 |  |  | 10.74 | 641.086 | 32.054 | 59.691 | 18.414 | 58.899 | 13.131 | 5.484 | -1.7145 | 20 | 6.5 | 2 | 0.3 | 6.2 | 1.7 | -3.25 | -6.045 | -6.2 | -3.162 | 200 | 9.85 | 180.4758 | 8.85 | 40.0673 | 1.7145 | 17.6826 | 1.5355 | 10.3435 | 4.4855 | 10.2648
C100x60x20x2 | 3.96 | 100 | 60 | 20 | 2 |  |  | 5.04 | 83.523 | 8.352 | 16.572 | 11.136 | 27.008 | 7.522 | 5.359 | -2.2095 | 10 | 6 | 2 | 0.2 | 5.8 | 1.8 | -3 | -3.48 | -5.8 | -2.088 | 16.6667 | 4.9 | 27.8555 | 3.9 | 5.5728 | 2.2095 | 9.7707 | 0.79048 | 3.9767 | 3.5905 | 4.6421
C150x50x15x2 | 4.27 | 150 | 50 | 15 | 2 |  |  | 5.44 | 184.465 | 12.298 | 33.909 | 7.296 | 17.894 | 5.173 | 3.289 | -1.3412 | 15 | 5 | 1.5 | 0.2 | 4.8 | 1.3 | -2.5 | -2.4 | -4.8 | -1.248 | 56.25 | 7.4 | 52.5728 | 6.65 | 11.5345 | 1.3412 | 5.4063 | 1.1588 | 3.1324 | 3.4588 | 3.1114
C175x50x20x1,8 | 4.35 | 175 | 50 | 20 | 1.8 |  |  | 5.54 | 249.153 | 14.237 | 44.973 | 7.496 | 19.295 | 5.565 | 3.483 | -1.3531 | 17.5 | 5 | 2 | 0.18 | 4.82 | 1.82 | -2.5 | -2.169 | -4.82 | -1.579 | 80.3906 | 8.66 | 65.0685 | 7.66 | 19.3126 | 1.3531 | 5.7756 | 1.1469 | 2.821 | 3.4669 | 3.9385
C100x50x15x1,8 | 3.15 | 100 | 50 | 15 | 1.8 |  |  | 4.01 | 65.13 | 6.513 | 16.242 | 6.628 | 14.295 | 4.514 | 3.565 | -1.653 | 10 | 5 | 1.5 | 0.18 | 4.82 | 1.32 | -2.5 | -2.169 | -4.82 | -1.1452 | 15 | 4.91 | 20.9185 | 4.16 | 4.1463 | 1.653 | 4.9231 | 0.84702 | 2.3022 | 3.167 | 2.3838
C175x50x15x2 | 4.66 | 175 | 50 | 15 | 2 |  |  | 5.94 | 265.515 | 15.172 | 44.699 | 7.296 | 18.719 | 5.241 | 3.151 | -1.2283 | 17.5 | 5 | 1.5 | 0.2 | 4.8 | 1.3 | -2.5 | -2.4 | -4.8 | -1.248 | 89.3229 | 8.65 | 71.8328 | 7.9 | 16.2632 | 1.2283 | 5.292 | 1.2717 | 3.3958 | 3.5717 | 3.3177
C175x65x15x2 | 5.13 | 175 | 65 | 15 | 2 |  |  | 6.54 | 310.41 | 17.738 | 47.463 | 11.466 | 35.502 | 7.808 | 5.428 | -1.7532 | 17.5 | 6.5 | 1.5 | 0.2 | 6.3 | 1.3 | -3.25 | -4.095 | -6.3 | -1.638 | 89.3229 | 8.65 | 94.2806 | 7.9 | 16.2632 | 1.7532 | 10.7698 | 1.4968 | 6.9903 | 4.5468 | 5.3759
C150x50x15x1,8 | 3.85 | 150 | 50 | 15 | 1.8 |  |  | 4.91 | 167.053 | 11.137 | 34.023 | 6.628 | 16.305 | 4.699 | 3.321 | -1.35 | 15 | 5 | 1.5 | 0.18 | 4.82 | 1.32 | -2.5 | -2.169 | -4.82 | -1.1452 | 50.625 | 7.41 | 47.6406 | 6.66 | 10.5734 | 1.35 | 4.928 | 1.15 | 2.8271 | 3.47 | 2.8616
C250x65x20x1,8 | 5.83 | 250 | 65 | 20 | 1.8 |  |  | 7.43 | 670.26 | 26.81 | 90.21 | 11.535 | 39.9 | 8.369 | 5.37 | -1.5525 | 25 | 6.5 | 2 | 0.18 | 6.32 | 1.82 | -3.25 | -3.6972 | -6.32 | -2.0704 | 234.375 | 12.41 | 175.2027 | 11.41 | 42.7401 | 1.5525 | 10.8587 | 1.6975 | 7.0644 | 4.7675 | 7.4468
C300x65x20x2,3 | 8.32 | 300 | 65 | 20 | 2.3 |  |  | 10.598 | 1313.73 | 43.791 | 123.96 | 14.479 | 52.176 | 10.64 | 4.923 | -1.3662 | 30 | 6.5 | 2 | 0.23 | 6.27 | 1.77 | -3.25 | -4.6868 | -6.27 | -2.5525 | 517.5 | 14.885 | 319.5227 | 13.885 | 78.5924 | 1.3662 | 12.9087 | 1.8838 | 9.8422 | 4.9038 | 9.7915
C300x65x20x2,4 | 8.67 | 300 | 65 | 20 | 2.4 |  |  | 11.05 | 1368.293 | 45.61 | 123.827 | 15.054 | 54.185 | 11.063 | 4.904 | -1.3624 | 30 | 6.5 | 2 | 0.24 | 6.26 | 1.76 | -3.25 | -4.8828 | -6.26 | -2.6442 | 540 | 14.88 | 332.6602 | 13.88 | 81.4863 | 1.3624 | 13.3979 | 1.8876 | 10.2596 | 4.8976 | 10.1341
C300x65x20x2,5 | 9.03 | 300 | 65 | 20 | 2.5 |  |  | 11.5 | 1422.646 | 47.422 | 123.708 | 15.625 | 56.174 | 11.484 | 4.885 | -1.3587 | 30 | 6.5 | 2 | 0.25 | 6.25 | 1.75 | -3.25 | -5.0781 | -6.25 | -2.7344 | 562.5 | 14.875 | 345.7357 | 13.875 | 84.3372 | 1.3587 | 13.8845 | 1.8913 | 10.6754 | 4.8913 | 10.4694
C175x50x20x2 | 4.82 | 175 | 50 | 20 | 2 |  |  | 6.14 | 275.319 | 15.733 | 44.84 | 8.256 | 21.188 | 6.132 | 3.451 | -1.3446 | 17.5 | 5 | 2 | 0.2 | 4.8 | 1.8 | -2.5 | -2.4 | -4.8 | -1.728 | 89.3229 | 8.65 | 71.8328 | 7.65 | 21.1653 | 1.3446 | 6.3397 | 1.1554 | 3.1247 | 3.4554 | 4.2995
C175x65x20x2 | 5.29 | 175 | 65 | 20 | 2 |  |  | 6.74 | 320.215 | 18.298 | 47.51 | 12.726 | 39.515 | 8.957 | 5.863 | -1.8881 | 17.5 | 6.5 | 2 | 0.2 | 6.3 | 1.8 | -3.25 | -4.095 | -6.3 | -2.268 | 89.3229 | 8.65 | 94.2806 | 7.65 | 21.1653 | 1.8881 | 12.4893 | 1.3619 | 6.5044 | 4.4119 | 7.0085
C200x65x20x2 | 5.68 | 200 | 65 | 20 | 2 |  |  | 7.24 | 437.553 | 21.878 | 60.435 | 12.726 | 41.176 | 9.065 | 5.687 | -1.7577 | 20 | 6.5 | 2 | 0.2 | 6.3 | 1.8 | -3.25 | -4.095 | -6.3 | -2.268 | 133.3333 | 9.9 | 123.4968 | 8.9 | 28.6128 | 1.7577 | 12.3719 | 1.4923 | 6.9733 | 4.5423 | 7.4288
C200x65x20x1,8 | 5.13 | 200 | 65 | 20 | 1.8 |  |  | 6.53 | 395.645 | 19.782 | 60.589 | 11.535 | 37.411 | 8.216 | 5.729 | -1.7665 | 20 | 6.5 | 2 | 0.18 | 6.32 | 1.82 | -3.25 | -3.6972 | -6.32 | -2.0704 | 120 | 9.91 | 111.7246 | 8.91 | 26.098 | 1.7665 | 11.2436 | 1.4835 | 6.2901 | 4.5535 | 6.7935
C150x50x20x2 | 4.43 | 150 | 50 | 20 | 2 |  |  | 5.64 | 191.081 | 12.739 | 33.88 | 8.256 | 20.202 | 6.055 | 3.582 | -1.4638 | 15 | 5 | 2 | 0.2 | 4.8 | 1.8 | -2.5 | -2.4 | -4.8 | -1.728 | 56.25 | 7.4 | 52.5728 | 6.4 | 14.8428 | 1.4638 | 6.4384 | 1.0362 | 2.8739 | 3.3362 | 4.008
C0x0x0x0 | 0 | 0 | 0 | 0 | 0 |  |  | 0 | 0 | #DIV/0! | #DIV/0! | 0 | #DIV/0! | #DIV/0! | #DIV/0! | #DIV/0! | 0 | 0 | 0 | 0 | 0 | 0 | 0 | 0 | 0 | 0 | 0 | 0 | 0 | 0 | 0 | #DIV/0! | #DIV/0! | #DIV/0! | #DIV/0! | #DIV/0! | #DIV/0!
C0x0x0x0 | 0 | 0 | 0 | 0 | 0 |  |  | 0 | 0 | #DIV/0! | #DIV/0! | 0 | #DIV/0! | #DIV/0! | #DIV/0! | #DIV/0! | 0 | 0 | 0 | 0 | 0 | 0 | 0 | 0 | 0 | 0 | 0 | 0 | 0 | 0 | 0 | #DIV/0! | #DIV/0! | #DIV/0! | #DIV/0! | #DIV/0! | #DIV/0!